## BOM
PSxMemCard Pro-REV1.3-20241224
序号 | 名称 | 标号 | 型号 | 封装 | 数量
SMT
1 | 贴片电容 | C2, C3 | 5PF | C0402 | 2
2 | 贴片电容 | C5, C6, C7, C9, C11, C12, C13, C14, C15, C16 | 100NF | C0402 | 10
3 | 贴片电容 | C1, C4, C8, C10,C19, C21 | 1UF | C0402 | 6
4 | 贴片电容 | C17, C18, C20, C23 | 4.7UF | C0603 | 4
5 | 贴片电容 | C22 | 2.2UF | C0603 | 1
6 | 贴片电阻 | R3, R4, R10, R14 | 22R | 0402 | 4
7 | 贴片电阻 | R11, R12, R13 | 220R | 0402 | 3
8 | 贴片电阻 | R1, R5 | 1K | 0402 | 2
9 | 贴片电阻 | R2, R6 | 5.1K | 0402 | 2
10 | 贴片电阻 | R8, R15，R16 | 4.7K | 0402 | 3
11 | 贴片电阻 | R9 | 10K | 0402 | 1
12 | 贴片电阻 | R7 | 390K | 0402 | 1
13 | 贴片二极管 | D3, D4 | 1N5819WS | D_SOD-323 | 2
13 | 贴片二极管 | D1 | 1N4148WT | D_SOD-523 | 1
14 | 电源芯片 | U1 | ME6206A33M3G-662K | SOT-23 | 1
15 | 芯片 | U3 | RP2040TR13 | RP2040-QFN-56 | 1
16 | 芯片 | U2 | W25Q128JVS | SOIC-8_5.23x5.23mm_P1.27mm | 1
17 | 芯片 | U4 | LY68L6400SLIT | SOP-8_3.9x4.9mm_P1.27mm | 1
18 | 无源晶振 | Y1 | 12MHZ | 3225-4Pin_3.2x2.5mm | 1
19 | 贴片MicroSD卡座(TF卡) | Card1 | 贴片MicroSD卡座（TF-15X15 | 9PIN/1.1MM | 1 | 原BOM用TF-SMD_TF-01A
20 | 贴片轻触开关 | SW1 SW2 SW3 | 贴片侧按轻触开关 | 2.4MM侧按开关 | 3
21 | 显示屏 | DS1 | OLED液晶屏排线模块 | 4PIN/2.54MM | 1 | 新款0.96寸OLED显示屏128*64点阵屏I2C/SPI接口窄边框SSD1315驱动-淘宝网 (taobao.com)
22 | 贴片TYPE-C母座 | J3 | 贴片TYPE-C母座 | TYPE-C-31-M-12 | 1
23 | 线路板 | PCB | PSxMemCard Pro-REV1.2-20241224 |  | 1
Note on D4: admin: 配个别芯片不起振，22PF改成5PF, 20221209